## Sheet1
HPF
Relay # | Res Value | Rated Watts | Res Calc | Rated Relay Map | Min Watts | Res Calc | Min Relay Map
1 | 1 | 50 | 288 | 200, 80,8 | 5 | 2880 | 2000,800,80
2 | 2 | 100 | 144 | 100,40,4 | 6 | 2400 | 2000400
3 | 4 | 150 | 96 | 80,10,4,2 | 10 | 1440 | 1000,400,40
4 | 8 | 200 | 72 | 40,20,10,2 | 20 | 720 | 800,100,40,20
5 | 10 | 250 | 57.6 | 40,10,8 | 25 | 576 | 400,200,100,20
6 | 20 | 300 | 48 | 40,8
7 | 40 | 350 | 41.1429 | 40,1
8 | 80 | 400 | 36 | 20,10,4,2
9 | 100 | 450 | 32 | 20,10,2
10 | 200 | 500 | 28.8 | 20,8,1
11 | 400 | 550 | 26.1818 | 20,4,2
12 | 800 | 600 | 24 | 20,4
13 | 1000 | 650 | 22.1538 | 20,2
14 | 2000 | 700 | 20.5714 | 20
15 | 4000
16 | 8000
17 | 15000
Vrms = | 120 | Vrms
X = | 0.22222 | =1/( Rload*Cload*fline)
fline = | 60 | Hz
PF = | 0.5
LPF Res |  | Rated Watts | Res Calc | Rated Relay Map | Min Watts | Res Calc | Rated Relay Map
|  | 50 | 516.4887 | 400,100,10,4,2 | 5 | 5164.8865 | 4000,1000,100,40,20,4,1
|  | 100 | 258.2443 | 200,40,10,8 | 6 | 4304.0721 | 4000,200,100,4
|  | 150 | 172.1629 | 100,40,20,10,2 | 10 | 2582.4433 | 2000,400,100,80,2
|  | 200 | 129.1222 | 100,20,10 | 20 | 1291.2216 | 1000,400,200,100,20,2
|  | 250 | 103.2977 | 100,2,1 | 25 | 1032.9773 | 1000,200,80,10,1
|  | 300 | 86.0814 | 80,4,2
|  | 350 | 73.7841 | 60,10,4
|  | 400 | 64.5611 | 60,4,1
|  | 450 | 57.3876 | 40,10,4,2,1
|  | 500 | 51.6489 | 40,10,2
|  | 550 | 46.9535 | 40,4,2,1,
|  | 600 | 43.0407 | 40,2,1
|  | 650 | 39.7299 | 40
|  | 700 | 36.892 | 20,10,4,2,1
|  | Rated Watts | Cap Calc |  | Min Watts
LPF Cap |  | 50 | 0.00014521 |  | 5 | 1.4521e-05
|  | 100 | 0.00029042 |  | 6 | 1.7425e-05
|  | 150 | 0.00043563 |  | 10 | 2.9042e-05
|  | 200 | 0.00058085 |  | 20 | 5.8085e-05
|  | 250 | 0.00072606 |  | 25 | 7.2606e-05
|  | 300 | 0.00087127
|  | 350 | 0.0010165
|  | 400 | 0.0011617
|  | 450 | 0.0013069
|  | 500 | 0.0014521
|  | 550 | 0.0015973
|  | 600 | 0.0017425
|  | 650 | 0.0018877
|  | 700 | 0.002033
OVLD LPF_Res |  | Rated Watts | Res Calc
|  | 60 | 430.4072
|  | 120 | 215.2036
|  | 180 | 143.4691
|  | 240 | 107.6018
|  | 300 | 86.0814
OVLD LPF_Cap
|  | 60 | 0.00017425
|  | 120 | 0.00034851
|  | 180 | 0.00052276
|  | 240 | 0.00069701
|  | 300 | 0.00087127